## Sheet1
PartNumber | Quantity | Supplier
Box 157x95x53 | 1
PCB Converter | 1
PCB Monitor | 1
LCD 2x16 | 1
Ferrite Pot Core 26mm OD with bobbin | 1
enamelled Copper wire 0.7 | 500 mm
enamelled Copper wire 0.25 | 8 M
Tinned Copper wire 0.7 | 100 mm
6x AA Battery Holder | 1
2x6 Rotary switch | 1 |  | کلید سلکتوری
SPST Push button | 1
SPDT Toggle Switch | 1 |  | کلنگی
DIL Reed Relay PRMA 1A | 1 | paya | PRMA 1A
Banana jacks Red and Black | 2
16pin Pin header Male | 1 | paya
16pin Pin header female | 1 | paya
IC Socket 18pin Military | 1
IC Socket 8pin Military | 2
MC34063A | 1
LM358 | 1
PIC16F88 | 1
LM7805 | 1
BC337 | 1
BC327 | 2
IRF540N | 1
ZENER 6.2V | 1
ZENER 5.1V | 1
1N4004 | 2
UF4007 | 2
470uF-16V | 1
220uF-10V | 1
100nF-630V POLYSTER | 2
100nF-100V MKT | 2
100nF CERAMIC | 2
1nF-100V MKT | 2
100MΩ-HV | 2
3.3MΩ-HV | 4
1MΩ | 1
120KΩ | 1
68KΩ | 2
22KΩ | 1
10KΩ | 4
5.6KΩ | 1
4.7KΩ-1W | 1
3.6K | 1
3.3KΩ | 1
2.2KΩ | 3
1.8KΩ | 1
1.5KΩ | 1
1KΩ | 1
680Ω | 1
270Ω | 1
180Ω | 1
100Ω | 2
22Ω | 1
0.1Ω-5W | 1
1MΩ-MULTITURN | 1
10KΩ-POT+AA37:A59 | 1